## Troskovnik
INVESTITOR: Čistoća Opuzen, d.o.o., Matice hrvatske 9, 20355 Opuzen za ime i račun suvlasnika zgrade Zagrebačka 4 i 6
Energetska obnova zgrade na adresi Zagrebačka 4 i 6 (obnova pročelja i zamjena vanjske stolarije) u Opuzenu ev.br. 01/16
Ovaj Projekt je sufinanciran iz EU sredstava
OPĆI UVJETI SU SASTAVNI DIO SVAKE POJEDINE STAVKE. Sve što je navedeno u njima, a nije u pojedinačnom opisu stavke smatra se uključenim u jediničnu cijenu.
Napomena : Stavke uključuju dobavu i ugradnju svih materijala potrebnih za izvedbu dolje opisanih fasada (pričvrsnog pribora, limova, vanjskih špaleta, opšava,...). Dobava, montaža i demontaža skele u posebnoj stavci. Obračun fasadne skele prema ukupnoj kvadraturi fasade. Sve stavke uključuju utovar i odvoz skinutog i uklonjenog materijala ili šute na deponij, te plaćanje takse deponiranja.
Cijena za sve stavke mora uključivati svu dobavu, transport i montažu sa svim materijalom i pomoćnim materijalom, radom i horizontalnim i vertikalnim transportom na gradilištu, potrebne za dovršenje radova do potpune funkcionalne ili estetske gotovosti. Sva demontirana oprema i svi dijelovi konstrukcije i otpad nastao uklanjanjem dijelova građevine se zbrinjava sukladno važećim propisima Republike Hrvatske.
Nikakvi dodatni troškovi transporta, odvoza, deponiranja i dovoza se neće uvažavati. Sav materijal i opremu kod dopreme na gradilište, a prije ugradnje, Izvođač je dužan upisati u dnevnik građenja, te nadzornom organu dostaviti ateste i uvjerenja o kvaliteti. Prije nuđenja ponuditelj može pregledati objekt i predmetne radove na licu mjesta, te za sve eventualne nejasnoće od naručitelja tražiti obrazloženje.
U pogledu detalja obavezno konzultirati vlasnike pojedinačnih poslovnih prostora i stanova, te nadzornog inženjera.
| 01. PRIPREMNI RADOVI i SKELA | količina | mj.jed. | jed.cijena |  | ukup. cijena
1.1 | U ovoj stavci obračunavaju se svi radovi na pripremi terena za početak radova (čišćenje terena, organizacija gradilište), postavljanje natpisne ploče, pripreme terena, osiguranje priključka struje kao i priključenje na vodovodnu mrežu, odnosno svu potrebnu pripremu i predradnje za pravovaljano i sigurno izvođenje radova.
|  | 1 | kompl. | kn/m2 | 0 | kn
1.2 | Dobava, postava, skidanje i otprema tunelske skele - prolaza za pješake i kolni promet, izrađenog od bešavnih cijevi i potrebnih spojnih elemenata, sa svim potrebnim ukručenjima i sidrenjima. Pokrov tunela izraditi od mosnica položenih jedne do druge, a preko njih postaviti bitumensku ljepenku s preklopom minimalno 10 cm ili alternativno čvrstu PVC foliju. Prema Zagrebačkoj ulici izvesti ogradu tunela od pune, glatke oplate visine 1,0-1,2 m, u svrhu zaštite pješaka od prometa u kretanju. Prije izvedbe skele izvođač je dužan izraditi projekt skele što je u cijeni stavke. Obračun se vrši po m2 vertikalne projekcije skele.
Visina tunelske skele 2,5 m, postavlja se uz pročelja s ulične i bočne strane gdje su ulazi u poslovne prostore.
|  | 192 | m2 | kn/m2 | 0 | kn
1.3 | Doprema i montaža građevinske nepokretne skele na gornjem dijelu uličnog pročelja, te bočnim i dvorišnom pročelju, izradene od čeličnih okruglih cijevi i drvenih radnih površinaširine min. 80,0cm, na udaljenosti od pročelja 20 cm, sa ogradom min. 1,10 m, sa punim podnožjem uz slobodni rub 20 cm, uključivo sav potreban pribor za spajanje i učvrščenje, dijagonalna ukrućenja i sidrenja u zidove pročelja, pokrov jutenim prekrivačima pročelja skele, povezivanja i uzemljenje metalnih dijelova skele, osiguranje od udarca groma, te po završetku svih radova, demontaža, čišćenje i otprema skele.
Potrebno je izvesti pomoćne željezne ili drvene ljestve – penjalice u svrhu osiguranja vertikalne komunikacije po skeli.
Prije izvedbe skele izvodač je dužan izraditi projekt skele što je u cijeni stavke.
Obracun se vrši po m2 vertikalne projekcije skele.
Skela prema površini fasade
|  | 1795 | m2 | kn/m2 | 0 | kn
1.4 | Izvedba zaštite svih stakala te okvira prozora i vrata poslovnih prostora i stanova pomoću PE folije, zalijepljene ljepljivim trakama. U cijenu uključeno i skidanje po završenom radu.
|  | 499 | m2 | kn/m2 | 0 | kn
1.5 | Izvedba zaštite stakala ulaznih stubišta u stanove pomoću PE folije, zalijepljene ljepljivim trakama. U cijenu uključeno i skidanje po završenom radu.
|  | 49.8 | m2 | kn/m2 | 0 | kn
| 01. PRIPREMNI RADOVI I SKELA UKUPNO: |  |  |  | 0 | kn
| 02. RUŠENJA I DEMONTAŽE | količina | mj.jed. | jed.cijena |  | ukup. cijena
2.1 | Demontaža svih rasvjetnih tijela na pročelju.
Provjera svih instalacija na pročelju. Prije početka rada obavezno provjeriti sve eventualne izvore napajanja svijetla, klima uređaja i sl., te ih iskljuciti i osigurati unutar zgrade za vrijeme radova.
U cijenu uključeno i ponovno puštanje u pogon po izvršenim radovima na prilagođenoj udaljenosti s obzirom na nove slojeve fasade.
|  | 14 | kom | kn/kom | 0 | kn
2.2 | Demontaža pločica s kućnim brojem i natpisnih ploča oznaka i znakova te slične opreme na pročelju.
Nakon demontaže sve osigurati unutar zgrade za vrijeme radova.
U cijenu uključena i ponovna motaža po izvršenim radovima.
|  | 2 | kom | kn/kom | 0 | kn
2.3 | Skidanje i demontaža konopa, kablova, vijaka, držača škura, obujmica i sličnih elemanta sa zidova i pročelja koji se više neće koristiti te odvoz materijala na gradski deponij
|  | 66 | kom | kn/kom | 0 | kn
2.4 | Demontaža svih antena (satelitske i "riblje kosti") zajedno s nosivim čeličnim cijevima s objekta učvršćene na zid pročelja gdje je predviđen ETICS sustav, te svih pripadajućih kablova na pročelju.
Nakon demontaže sve osigurati za vrijeme radova i omogućiti stanarima da preuzmu robu ili odvesti na deponij.
|  | 20 | kom | kn/kom | 0 | kn
2.5 | Demontaža klima uređaja sa pročelja.
Demontaža klima uređaja i pripadajućih nosača se provodi pažljivo da se ne oštete, a u dogovoru sa investitorom i predstavnikom stanara privremene se pohranjuju unutar zgrade i adekvatno štite za vrijeme skladištenja. Sve kompletno očistiti i pripremiti za postavljanje nove fasade.
Nakon izvedbe fasade klima jedinice očistiti, servisirati i vratiti (montirati) na nosače, te pustiti u funkciju. Stavka uključuje i eventualno zamjenu nosača ili tiplanje dužim i jačim vijcima (zbog izvedbe novih slojeva fasade).
Sve izvesti do potpune funkcionalnosti. Ako je moguće potrebno napraviti nove odvode klima prije završne obloge pročelja. U cijenu uključena i ponovna motaža po izvršenim radovima te eventualno postavljanje cijevnih odvoda za klimu unutar novih slojeva fasade tako da se cijevi za klima uređaj sakriju u fasadne slojeve. Obračun po kom.
|  | 27 | kom | kn/kom | 0 | kn
2.6 | Demontaža tendi s lođa stanova.
Nakon demontaže sve osigurati za vrijeme radova.
|  | 6 | kom | kn/kom | 0 | kn
2.7 | Demontaža tendi, te reklama poslovnih prostora.
Nakon demontaže sve osigurati za vrijeme radova.
|  | 17 | kom | kn/kom | 0 | kn
2.8 | Demontaža zaštitnih rešetaka s otvora poslovnih prostora.
Nakon demontaže sve osigurati za vrijeme radova.
U cijenu uključena i ponovna motaža po izvršenim radovima.
|  | 4 | kom | kn/kom | 0 | kn
2.9 | Demontaža zaštitnih rešetaka s otvora poslovnog prostora banke.
Nakon demontaže sve osigurati za vrijeme radova.
U cijenu uključena i ponovna motaža po izvršenim radovima.
|  | 4 | kom | kn/kom | 0 | kn
2.10 | Demontaža okapnog i opšavnog lima te svih nosivih i spojnih dijelova sa rubova krova (svi zabati i vjetrobranski prostori), gdje se radi obloga zida ETICS sustavom, te odvoz materijala na deponij.
|  | 91.65 | m1 | kn/m1 | 0 | kn
2.11 | Demontaža horizontalnog okapnog i opšavnog lima te svih nosivih i spojnih dijelova sa rubova ulaznih vjetrobrana gdje se radi obloga zida ETICS sustavom, te odvoz materijala na deponij.
|  | 32 | m1 | kn/m1 | 0 | kn
2.12 | Demontaža vertikala oluka te svih nosivih i spojnih dijelova sa pročelja.
Nakon demontaže sve osigurati za vrijeme radova, jer će se vertikale vratiti na pročelje.
| oluk | 259.3 | m1 | kn/m1 | 0 | kn
| gusani dio | 36 | m1 | kn/m1 | 0 | kn
2.13 | Demontaža vertikalnih limova dilatacije te svih nosivih i spojnih dijelova sa pročelja.
| dilatacija | 44.5 | m1 | kn/m1 | 0 | kn
2.14 | Demontaža vertikale dimovodnog kanala poslovnog prostora, te svih njegovih nosivih i spojnih dijelova sa pročelja.
Nakon demontaže sve osigurati za vrijeme radova, jer će se isti prilagoditi i vratiti na pročelje.
| kanal nape | 9 | m1 | kn/m1 | 0 | kn
2.15 | Demontaža postojećih limenih (kamenih) klupčica s vanjske strane prozora i vrata na pročelju te odvoz materijala na deponij.
Stavka obuhvaća i sanaciju oštećenja nastalih zbog skidanja klupčica.
|  | 92.2 | m1 | kn/m1 | 0 | kn
2.16 | Demontaža postojećih grila zajedno s pokrovnim letvicama (pero i žlijeb) sa pročelja te deponiranje istih radi ponovne ugradnje.
Stavka obuhvaća i sanaciju oštećenja nastalih zbog skidanja grila.
|  | 16 | kom | kn/m2 | 0 | kn
2.17 | Demontaža postojećih kamenih klupčica s vanjske strane parapeta prozora poslovnih prostora na pročelju te odvoz materijala na deponij.
Stavka obuhvaća i sanaciju oštećenja nastalih zbog skidanja klupčica.
|  | 44.2 | m1 | kn/m1 | 0 | kn
2.18 | Demontaža i otucanje postojećeg keramičkog sokla na pročeljima lođa, te odvoz materijala na deponij.
Stavka obuhvaća i sanaciju oštećenja nastalih zbog skidanja sokla.
|  | 145 | m1 | kn/m1 | 0 | kn
2.19 | Demontaža postojećih balkonskih vrata i prozora stanova raznih dimenzija, uključujući doprozornike, dovratnike, opšave. Demontirani otvori odlažu se na stranu dok investitor ne obavi uviđaj i odluku da li će se odvesti na daljnje spremanje ili na gradski deponij.
Prethodno stolar treba uzeti sve potrebne mjere i detalje potrebne za izradu novih prozora, te odmah raditi ugradnju istih.
Stavka obuhvaća i sanaciju oštećenja nastalih zbog skidanja otvora.
|  | 121 | m2 | kn/m2 | 0 | kn
2.20 | Demontaža postojećih ulaznih vrata u stubište, te prozora stubišta i odvoz materijala na deponij.
Prethodno stolar treba uzeti sve potrebne mjere i detalje potrebne za izradu novih prozora, te odmah raditi ugradnju istih.
Stavka obuhvaća i sanaciju oštećenja nastalih zbog skidanja otvora.
|  | 64.5 | m2 | kn/m2 | 0 | kn
2.21 | Prilogdba gromobrana na zidu, istakama, kosom krovu, odnosno demontaža i ponovna montaža trake Fe/Zn ili Al. Šipke na prilagođenim mjestima s obzirom na nove slojeve krova i fasade.
Stavka uključuje i rezanje, zavarivanje, spojnice, hvataljke i ostali pričvrsni pribor potreban da se postojeći gromobran prilagodi novim slojevima fasade.
Sve izvesti do potpune funkcionalnosti. Obračun paušalan.
|  | 1 | kompl. | kn/m2 | 0 | kn
2.22 | Revizija gromobrana: na postojećim revizijama (mjerni spoj gromobrana) demontirati okove i poklopce na fasadi, kontrola spoja, po potrebi zamjena spojnice, te dobava i ugradnja novog okova i poklopca (vratašca) revizije na novom sloju fasade od pocinčanog i završno obojanog lima u boji po izboru korisnika.
U prostor između ab zida, odnosno gromobrana i vratašaca umetnuti komad kamene vune koji ima mogućnost demontaže.
|  | 8 | kompl. | kn/m2 | 0 | kn
| 02. RUŠENJA I DEMONTAŽE UKUPNO: |  |  |  | 0 | kn
03. IZOLATERSKI RADOVI
NAPOMENA: prije ugradnje ETICS sustava: postojeća fasada je zaštićena sintetsko-smolskim premazom, koji je na mjestima već oštećen. Na tim mjestima ga je potrebno mehanički odstraniti, oprati čistom vodom, te osušiti.
Potrebno vizualno provjeriti postojanje pukotina u pročeljima, provjeriti ravnost zida, čvrstoću i nosivost provjeriti zarezivanjem tvrdim oštrim predmetom, te provjeriti prionjivost na slijedeći način:
staklenu mrežicu min. dim. 30x30 cm položiti u mort za armaturni sloj debljine 3-5 mm, predviđenog sustava, tako da dio mrežice ostane slobodan. Nakon tri dana sušenja, prilikom povlaćenja mrežice ne smije doći do odvajanja morta od podloge.
Prije ugradnje ETICS-a moraju biti izvedeni slijedeći radovi: - postavljene okapnice, - sve vanjske instalacije (struja, odvodi klima i sl.), sva izvedba detalja mora biti tako planirana da postoje jasni detalji o izvođenju i primjeni potrebnih priključnih profila, čija će primjena onemogućiti prodor oborinske vode i vlaženja kroz sustav.
Sve spojeve ( spoj sa prozorima i vratima, spoj s okapnikom, spoj sa kutijom za rolete), kao i sve prodore kroz ETICS (gromobranske instalacije, žlijebovi itd.) potrebno je izvesti odgovarajućim priključnim profilima ili brtvenim trakama, kako bi sustav bio zaštićen od prodora vlage
Pričvršćenja za npr.tende, rashladne uređaje, držače škura, ograde itd.moraju biti pripremljena, tako da se može obaviti sigurna montaža istih bez toplinskih mostova.
Sve vidljive površine toplinsko-izolacijskih materijala, uključujući špalete, te gornje i donje završetke ETICS-a na kojima nisu ugrađeni prikladni profili, potrebno je obraditi armaturnim slojem i završnom žbukom.
Na taj način će se zaštititi od prodora vlage, oštećenja koji mogu uzrokovati insekti, glodavci i sl. Naknadno izravnanje izvedenog ETICS sustava nije dozvoljeno.
3.1 | Dobava i izvedba hidroizolacije na donjem dijelu pročelja (sokl), te zidovima lođa, fleksibilnim polimer cementnom premazom.
Hidroizolacija se nanosi na čistu i čvrstu podlogu u dva sloja ukupne debljine 2 mm, u visini 30,0 cm.
Na spojevima površina se izvodi brtvljenje dilatacijskom trakom od pletenog poliestera u sredini ojačanog s gumenom trakom. Trake su široke 12 cm i međusobno se preklapaju i lijepe na podlogu hidroizolacijskim premazom te se prekrivaju istim materijalom.
Obračun po m1 brtvljene i m2 izolirane površine.
Sve prema uputi proizvođača.
| premaz sokla | 56.1 | m2 | kn/m2 | 0 | kn
| trake sokla | 187 | m1 | kn/m1 | 0 | kn
| premaz lođa | 43.5 | m2 | kn/m2 | 0 | kn
| trake lođa | 145 | m1 | kn/m1 | 0 | kn
3.2 | Dobava i ugradnja materijala za izvedbu toplinske izolacije vanjskih zidova građevine od kamene vune debljine 10,0 cm. Vuna se ugrađuje na zidovima prizemlja (oko ulaza u zgradu, poslovnih prostora, te zidovima uz spremišta) tj. gdje je potrebna požarna otpornost materijala.
Stavka obuhvaća prethodnu provjeru podloge koja mora biti očišćena, bez masnoća i krupnog agregata te poravnata. Po potrebi treba nanijeti razrijeđeni akrilni prednamaz, što je uključeno u stavku.
Stavka obuhvaća ugradnju osnovnog rubnog profila, svih ostalih pripadajućih profila za prodore, otvore i izolacijskih ploča.
Osnovni rubni profil se mehanički pričvršćuje vijcima (2 kom/m').
Izolacijske ploče kamene vune debljine d=10,0 cm su stabilizirane, teško zapaljive i izrađene bez regenerata, prema HRN EN 13163 ili jednakovrijednoj, sa preklopom, dimenzija 100x50 cm, a postavljaju se na osnovni rubni profil i pričvrščuju sa 6 pričvrsnica po m2.
Ploče se lijepe modificiranim akrilnim ljepilom, te dodatno učvršćuju pričvrsnicama(min.8kom./m2), a sve prema preporuci proizvođača ETICS fasadnog sustava i nadzornog inženjera.
| fasada | 302.7 | m2 | kn/m2 | 0 | kn
| špalete posl.prostora-debljina 3,0 cm | 203.32 | m1 | kn/m1 | 0 | kn
3.3 | Dobava i ugradnja materijala za izvedbu kontaktne fasade povezanog sustava za vanjsku toplinsku izolaciju (ETICS) svih pročelja na osnovi stiropora (EPS) debljine 10,0 cm.
Stavka obuhvaća prethodnu provjeru podloge koja mora biti očišćena, bez masnoća i krupnog agregata te poravnata. Po potrebi treba nanijeti razrijeđeni akrilni prednamaz, što je uključeno u stavku.
Stavka obuhvaća ugradnju osnovnog rubnog profila, svih ostalih pripadajućih profila za prodore, otvore i izolacijskih ploča.
Osnovni rubni profil se lijepi građevinskim ljepilom prema preporuci proizvođača ETICS sustava i odgovarajuće širine prema slojevima na visini h >=30 cm od razine tla.
Osnovni rubni profil se mehanički pričvršćuje vijcima (2 kom/m').
Izolacijske EPS ploče debljine d=10,0 cm su stabilizirane, teško zapaljive i izrađene bez regenerata, prema HRN EN 13163 ili jednakovrijednoj normi, sa preklopom, dimenzija 100x50 cm, a postavljaju se na osnovni rubni profil.
Ploče se lijepe modificiranim akrilnim ljepilom, te dodatno učvršćuju pričvrsnicama (min.6 kom./m2), a sve prema preporuci proizvođača ETICS fasadnog sustava i nadzornog inženjera.
| fasada | 1475 | m2 | kn/m2 | 0 | kn
3.4 | Dobava i ugradnja ploča ekstrudiranog polistirena XPS (hrapave površine), debljine 10 cm, gustoće 32 kg/m3 sa preklopima, za toplinsku izolaciju podnožja zidova (dopodnik) u visini 30,0 cm, zatim parapeta posl.prostora (visina 60,0 cm), te vjetrobranskih ulaza u stanove i lođa.
Ugraditi na sloj hidroizolacije njenim točkastim grijanjem i mehanički pričvrstiti pričvrsnicama, u svemu prema preporukama odabranog proizvođača ETICS sustava.
| dopodnik | 121.11 | m2 | kn/m2 | 0 | kn
| špalete ulaza - d = 3,0cm | 28.8 | m1 | kn/m1 | 0 | kn
| sokl lođa u visini 30,0 cm | 43.5 | m2 | kn/m2 | 0 | kn
3.5 | Prenošenje dilatacijskih reški konstrukcije na ETICS sustav ugradnjom odgovarajućih gotovih profila, koji će zadovoljiti funkcionalne i estetske zahtjeve.
Na mjestu dilatacije konstrukcije ugraditi izolacijski materijal za zapunjavanje dilatacijske šupljine, te ugraditi dilatacijski profil.
| dilatacija | 44.5 | m1 | kn/m1 | 0 | kn
3.6 | Dobava potrebnog materijala i ugradnja na strop iznad kolnog prolaza ploča od kamene vune debljine 12,0 cm.
Učvršćenje ploča za strop pocinčanim vijcima za beton sa širokom glavom, 4 kom po ploči, antikorozijske kategorije C3.
Dužna vijeka 150 mm, Ø6 mm treba biti prilagođena debljini žbuke na koju se čvrste ploče.
Ploče su prema HRN EN 13501‐1 ili jednakovrijednoj normi razreda reakcije na požar A2‐s1d0 ili jednakovrijednoj .
|  | 52 | m2 | kn/m2 | 0 | kn
3.7 | Obrada unutarnjih špaleta kod zamjene bravarije: Nabava i dobava svog potrebnog materijala i postava toplinske izolacije oko zamjenjenih vrata i prozora (špalete) sa unutarnje strane..
Sustav vanka se sastoji od morta za ljepljenje, toplinsko - izolacijskih ploča od xps-a , armaturnog sloja polimer cementnog ljepila sa utisnutom staklenom mrežicom, te drugi izravnavajući sloj polimer cementnog ljepila. Na rubove postaviti kutnu lajsnu.
Površinu pogletati i nanijeti temeljni i završni nalič 2 puta u boji prostorije. Maksimalna širina špalete 20,0 cm.
Obračun po m' špalete, max širina špalete cca 20 cm + 20 cm spoj sa postojećim zidom.
|  | 268.6 | m' | kn/m2 | 0 | kn
| 03. IZOLATERSKI RADOVI UKUPNO: |  |  |  | 0 | kn
04. LIMARSKI RADOVI
4.1 | Ugradnja istih odvodnih vertikala, te izrada dijelova koji nedostaju - oluka (uključujući gusane dijelove min. visine 1,20 m od poda) stambene građevine, sa svim potrebnim novim spojnim priborom za pričvršćenje i spajanje sa horizontalnim dijelom oluka . Spoj dogovoriti na licu mjesta. Cijevi su kvadratne.
Dobava, izrada i montaža tuljka na spoju olučne i gusnate cijevi od pocinčanog lima deb .0,6 mm uključivo brtvljenje spoja, omatanjem užeta i zalijevanje rastaljenim olovom.
Obračun po m’ ugrađene cijevi. U cijenu uključititi nove držače vertikalnih oluka, kao i sve rubne i spojne detalje i opšave do potpune funkcionalnosti oluka.
| Sve komplet. | 295.3 | m' | kn/m1 | 0 | kn
4.2 | Dobava i ugradnja fazonskih elemenata (krivina od 90°) kao završetaka gusanih odvodnih vertikala - oluka stambene građevine, sa odbijanjem vode od pročelja.
| komada | 22 | kom | kn/kom | 0 | kn
4.3 | Izrada, dobava i postava opšavnog lima na bočnim rubovima kosog krova od pocinčanog lima deb. 0,6 mm. Lim je razvijene širine 50 cm.
U cijenu uključititi sve rubne, spojne i nosive elemente i opšave te brtvljenje trajnoelastčnim poliuretanskim kitom.
| Sve komplet. | 91.65 | m' | kn/m1 | 0 | kn
4.4 | Izrada, dobava i postava opšavnog lima iznad nadozida vjetrobranskih kućica, ulaza u stanove, od pocinčanog lima deb. 0,6 mm. Lim je razvijene širine 35 cm.
U cijenu uključititi sve rubne, spojne i nosive elemente i opšave te brtvljenje trajnoelastčnim poliuretanskim kitom.
| Sve komplet. | 32 | m' | kn/m1 | 0 | kn
4.5 | Izrada, dobava i postava prozorskih klupčica od plastificiranog aluminijskog lima s bočnim PVC završecima i prekidom toplinskog mosta. Debljine 0,6 mm, razvijene širine cca 25 cm i prepustom 1,5-2 cm.
Obračun po m’ ugrađene klupice. U cijenu uključititi sve namaze, rubne, spojne i nosive elemente i opšave.
Obračun po m’ izvedenog.
| stanovi | 92.2 | m' | kn/m1 | 0 | kn
| poslovni prostori | 44.2 | m' | kn/m1 | 0 | kn
| rubovi terasa | 14 | m' | kn/m1 | 0 | kn
| 04. LIMARSKI RADOVI UKUPNO: |  |  |  | 0 | kn
05. FASADERSKI RADOVI
NAPOMENA: Svi radovi moraju se izvesti prema podacima iz projektne dokumentacije, prema važećim tehničkim uvjetima za izvođenje fasaderskih radova (U.F2.010 ili jednakovrijednim), te prema Pravilniku o tehničkim normativima za projektiranje i izvođenje završnih radova u građevinarstvu. Podloga mora biti čista, suha, nesmrznuta, otprašena, ne smije biti vodoodbojna, bez iscvjetavanja na površini, nosiva i bez otpadajućih dijelova. Ispitivanje podloge provesti u skladu s važećim normama (npr.ÖNORMEN B 2259, B 3346 i B 6410 ili jednakovrijednim). Ravnina zida mora odgovarati važećim normama( ÖNORM DIN 18202 ili jednakovrijednim). Sve su fasadne žbuke punoplošno armirane alkalnootpornim staklenim rabitz pletivom. Izvedba svih radova strogo prema uputama proizvođača upotrebljenih materijala, uključivo sve potrebne predradnje, grundiranja podloge, završne impregnacije i sl.
5.1 | Dobava materijala i izvedba završnog sloja i zaštite toplinske izolacije pročelja EPS stiropora d=10,0 cm i kamene vune d=10,0 cm.
Podloga mora biti očišćena, bez masnoća i neravnina te poravnata.
Obrada se izvodi na zaglađenu i suhu podlogu u sljedećim slojevima:
1. prvi sloj polimer cementnog ljepila za armaturni sloj, d=0.5cm.
2. alkalno otporna staklena mrežica (1800 kg/m3).
3. drugi sloj polimer cementnog ljepila za armaturni sloj, d=0.2cm.
4. impregnirajući sloj
5. silikonski završni sloj, d=0.2cm
Na podlogu od ploča izolacije nanosi se polimer cementno ljepilo u sloju debljine 0.5 cm. U svježi sloj ljepila utiskuje se alkalnootporna staklena mrežica s preklopima od 10 cm na spojevima. Uglove otvora treba dijagonalno ojačati trakama staklene mrežice 5x25 cm.
Nakon toga se nanosi impregnirajući sloj te završna silikonska fasadna žbuka u tonu po izboru investitora, u sloju debljine max. 2 mm.
Za ojačanje rubova, zaštitu uglova i dilatacijske fuge koristiti tipske aluminijske poliesterski zaštićene profile za vanjske radove.
Kod izvedbe koristiti provjereni sistem poznatih proizvođača, s poštivanjem svih preporuka proizvođača.
U cijenu ulazi sve komplet. Obračun po m2 komplet izvedenog pročelja.
| fasada | 1829.7 | m2 | kn/m2 | 0 | kn
| špalete | 232.12 | m1 | kn/m1 | 0 | kn
5.2 | Dobava materijala i izvedba završnog sloja i zaštite toplinske izolacije sokla (dopodnika) prizemlja, te lođa.
Podloga mora biti očišćena, bez masnoća i neravnina te poravnata.
Obrada se izvodi na zaglađenu i suhu podlogu u sljedećim slojevima:
1. prvi sloj polimer cementnog ljepila, d=0.5cm.
2. "pancer" mrežica (250 ‐ 300 gr/m2)
3. drugi sloj polimer cementnog ljepila, d=0.2cm.
4. impregnirajući sloj
5. silikonski završni sloj, d=0.2cm, otporna na mehaničke udarce i sa dodatkom transparentnog sloja za povećanje mehaničke otpornosti
Na podlogu od ploča izolacije nanosi se polimer cementno ljepilo u sloju debljine 0.5 cm. U svježi sloj ljepila utiskuje se alkalnootporna staklena mrežica s preklopima od 10 cm na spojevima. Uglove otvora treba dijagonalno ojačati trakama staklene mrežice 5x25 cm.
Nakon toga se nanosi impregnirajući sloj te završna silikonska fasadna žbuka u tonu po izboru investitora, u sloju debljine max. 2 mm.
Za ojačanje rubova, zaštitu uglova i dilatacijske fuge koristiti tipske aluminijske poliesterski zaštićene profile za vanjske radove.
Kod izvedbe koristiti provjereni sistem poznatih proizvođača, s poštivanjem svih preporuka proizvođača.
U cijenu ulazi sve komplet. Obračun po m2 komplet izvedenog pročelja.
| fasada | 164.6 | m2 | kn/m2 | 0 | kn
| špalete | 28.8 | m1 | kn/m1 | 0 | kn
5.3 | Dobava potrebnog materijala i izvedba žbukanja te prethodnog grundiranje površina parapeta balkona sa unutarnje i vanjske strane,podgleda stropova i sl.radi boljeg prijanjanja na površine na koje se ne ugrađuje toplinska izolacija, a biti će žbukane tankoslojno.
Matarijal za grundiranje starih betonskih površina sa dodatkom kvarcnog punila, sve sukladno preporuci proizvođača žbuke.
Nakon grundiranja se vrši gletanje žbukom u dva sloja pri čemu se u prvi sloj utiskuje staklena mrežica.
U cijenu uključeno i tankoslojno žbukanje, te potrebne okapnice.
U cijenu ulazi sve komplet. Obračun po m2 komplet izvedenog pročelja.
|  | 404.6 | m2 | kn/m2 | 0 | kn
5.4 | Dobava potrebnog materijala i izvedba žbukanja te prethodnog grundiranje površina vijenca, grandala, sljemenih zidića i sl. radi boljeg prijanjanja na površine na koje se ne ugrađuje toplinska izolacija, a biti će žbukane tankoslojno.
Matarijal za grundiranje starih betonskih površina sa dodatkom kvarcnog punila, sve sukladno preporuci proizvođaća žbuke.
Nakon grundiranja se vrši gletanje žbukom u dva sloja pri čemu se u prvi sloj utiskuje staklena mrežica.
U cijenu uključeno i tankoslojno žbukanje, te potrebne okapnice.
U cijenu ulazi sve komplet. Obračun po m2 komplet izvedenog pročelja.
|  | 162.5 | m2 | kn/m2 | 0 | kn
5.5 | Dobava materijala i izvedba završnog sloja i zaštite toplinske izolacije stropa iznad kolnog prolaza.
Podloga mora biti očišćena, bez masnoća i neravnina te poravnata.
Obrada se izvodi na zaglađenu i suhu podlogu u sljedećim slojevima:
1. prvi sloj polimer cementnog ljepila, d=0.5cm.
2. staklena mrežica (1800 kg/m3).
3. drugi sloj polimer cementnog ljepila, d=0.2cm.
4. impregnirajući sloj
5. silikonski završni sloj, d=0.2cm
Na podlogu od ploča izolacije nanosi se polimer cementno ljepilo u sloju debljine 0.5 cm. U svježi sloj ljepila utiskuje se alkalnootporna staklena mrežica s preklopima od 10 cm na spojevima. Uglove otvora treba dijagonalno ojačati trakama staklene mrežice 5x25 cm.
Nakon toga se nanosi impregnirajući sloj te završna silikonska fasadna žbuka u tonu po izboru investitora, u sloju debljine max. 2 mm.
Za ojačanje rubova, zaštitu uglova i dilatacijske fuge koristiti tipske aluminijske poliesterski zaštićene profile za vanjske radove.
Kod izvedbe koristiti provjereni sistem poznatih proizvođača, s poštivanjem svih preporuka proizvođača.
U cijenu ulazi sve komplet. Obračun po m2 komplet izvedenog pročelja.
| fasada | 52 | m2 | kn/m2 | 0 | kn
5.6 | Dobava materijala i izvedba ožbukanih parapeta balkona, podgleda, vijenaca itd. impregnirajućim slojem, a zatim završnom silikonskom fasadnom žbukom u tonu kao i fasada. Sloj debljine max. 2 mm.
Stavkom obuhvaćene sve žbukane površine bez izolacije.
|  | 567.1 | m2 | kn/m2 | 0 | kn
| 05. FASADERSKI RADOVI UKUPNO: |  |  |  | 0 | kn
06. LIČILAČKI RADOVI
6.1 | Dobava i bojanje unutarnjih zidova i stropova stubišta, podgleda stubišta, te vjetrobranima, disperzivnom bojom. Jedinična cijena sadrži zaštitu stolarije, bravarije i podova PE folijom, čišćenje i otprašivanje podloge, impregnaciju, dvostruko gletanje ploha, dvostruki premaz završnom bojom u tonu po izboru investitora.
U cijenu je uključen sav potreban rad i materijal, te radna skela. Rad se izvodi u vjetrobranima prizemlja i stubištima. Obračun po m2 izvedene površine.
|  | 1046.5 | m2 | kn/m2 | 0 | kn
6.2 | Dobava i bojanje unutarnjih špaleta mjenjanih otvora. Jedinična cijena sadrži zaštitu stolarije i prozorskih klupica ili podova PE folijom, čišćenje i otprašivanje podloge, impregnaciju, dvostruko gletanje ploha, dvostruki premaz završnom bojom u tonu po izboru investitora.
Obračun po m dužnom izvedene površine.
|  | 268.6 | m' | kn/m2 | 0 | kn
6.3 | Dobava materijala i izvedba bojanja čeličnih ograda na balkonima i u stubištu koje se ne demontiraju u RAL-u po izboru investitora.
Stavka podrazumjeva skidanje starih slojeva boje čeličnim četkama, sve brušenje, otprašivanje, premaz temeljnom bojom minimalno dva puta, bojanje i završno lakiranje min. 2 puta. Bojanje izvesti do potpunog oličenja.
Svi metalni elementi boje se u ton po izboru investitora/projektanta, a sve u skladu i sa prepravljenom bravarijom. Obračun po m2.
|  | 81.6 | m2 | kn/m2 | 0 | kn
6.4 | Dobava materijala i izvedba bojanja čeličnih panela na sjevernim balkonima u RAL-u po izboru investitora.
Stavka podrazumjeva skidanje starih slojeva boje čeličnim četkama, sve brušenje, otprašivanje, premaz temeljnom bojom minimalno dva puta, bojanje i završno lakiranje min. 2 puta. Bojanje izvesti do potpunog oličenja.
|  | 33.1 | m2 | kn/m2 | 0 | kn
| 06. LIČILAČKI RADOVI UKUPNO: |  |  |  | 0 | kn
07. BRAVARSKI RADOVI
OPĆI UVJETI
Sav upotrebljeni materijal i finalni građevinski proizvodi moraju odgovarati važećim tehničkim propisima i normama. Popis propisa i normi kojih se treba pridržavati:
- HRN C.B3.025 ili jednakovrijedan. – plosno željezo
- HRN C.B3.024.ili jednakovrijedan – kvadratno željezo
Sva prepravljena bravarija mora biti u potpunosti izvedena kao i postojeća i prije dostave na gradilište treba biti zaštićena antikorozivnim premazom. Snimanje postojeće bravarije i uzimanje uzoraka uključeno je u cijenu pojedine stavke i ne iskazuje se posebno. U cijenu pojedine stavke treba uključiti:
-demontažu potrebnih ograda
- izradu i ugradnju novih bravarskih elemenata kao nosača ograde ispod stiropora,
- izrada i ugradnju skraćenih elemenata ograda,
- sav vanjski i unutarnji, vertikalni i horizontalni transport
- okov i spojna sredstva,
- ličenje i bojenje sa svim predradnjama,
- sav sitni i spojni matrijal i naknada za stojeve i alat.
Napomena: Eventualne izmjene mogu se izvoditi samo uz odobrenje predstavnika stanara i nadzornog inženjera.
7.1 | Ugradnja demontiranih ograda od željeza uz manje popravke tj skraćenje ograda i prilagođavanje dužine, zbog izolacije na pročelju. Stavkom obuhvaćeno:demontaža, skraćenje, čišćenje, ravnanje, ličenje i bojanje, učvršćenje spojeva, te ponovna ugradnja na pripremljene nosače.
| bočne ograde | 46 | kom | kn/kom | 0 | kn
| ravne ograde | 9 | kom | kn/kom | 0 | kn
7.2 | Izrada, doprema i ugradnja vanjskih ostakljenih prozora od PVC profila sa min.6 komora, A klase (prema EN 12608:2004 ili jednakovrijednoj). Stavka uključuje pripadajuće zaokretne rebrenice sa fiksnim lamelama kao zaštitu od sunca i držačima rebrenica na fasadi, u stanovima gdje se mjenjaju postojeći otvori.
Ugrađuju se u postojeće zidove, na mjestima starih otvora.
PVC profil minimalno 6 komora sa bočnim proširenjem radi ugradnje izolacije, s ugrađenim samoregulirajućim sustavom za provjetravanje (automatska izmjena zraka kroz zatvorene otvore) i dvoslojnim izolirajućim staklom sa low-e sa ispunom plemenitim plinom (4/16/4mm) Uw=1,4 W/m2K. Dobava i ugradnja sa kvakama, okovom, bravom (za vrata).
Uključivo sav potreban okov, letvice, brtve i kit, te pričvrsni i spojni materijal.
Boja plastifikacije kao postojeći drveni otvori (smeđe).
| dvokrilni otklopno-zaokretni prozor 140 x 140 | 27 | kom | kn/kom | 0 | kn
| dvokrilna zaokretna rebrenica 140 x 140 | 27 | kom | kn/kom | 0 | kn
| jednokrilni otklopno-zaokretni prozor 80 x 140 | 1 | kom | kn/kom | 0 | kn
| jednokrilna zaokretna rebrenica 80 x 140 | 1 | kom | kn/kom | 0 | kn
| jednokrilni zaokretni prozor 60 x 90 | 1 | kom | kn/kom | 0 | kn
| jednokrilna zaokretna rebrenica 60 x 90 | 1 | kom | kn/kom | 0 | kn
7.3 | Izrada, doprema i ugradnja ostakljenih balkonskih vrata od PVC profila sa min.6 komora, A klase (prema EN 12608:2004 ili jednakovrijednoj). Stavka uključuje pripadajuće zaokretne rebrenice sa fiksnim lamelama kao zaštitu od sunca i držačima rebrenica na fasadi, u stanovima gdje se mjenjaju postojeći otvori.
Ugrađuju se u postojeće zidove, na mjestima starih otvora.
PVC profil s prekinutim toplinskim mostom, s ugrađenim samoregulirajućim sustavom za provjetravanje (automatska izmjena zraka kroz zatvorene otvore) i dvoslojnim izolirajućim staklom sa low-e i međuprostorom ispunjenim plemenitim plinom (4/16/4mm) Uw=1,4 W/m2K.
Uključivo sav potreban okov, letvice, brtve i kit, te pričvrsni i spojni materijal.
Boja plastifikacije kao postojeći drveni otvori (smeđe).
| dvokrilna otkl.-zaokretna vrata 140 x 220 | 5 | kom | kn/kom | 0 | kn
| dvokrilna zaokretna rebrenica 140 x 220 | 5 | kom | kn/kom | 0 | kn
| dvokrilna otkl.-zaokretna vrata 140 x 215 | 9 | kom | kn/kom | 0 | kn
| dvokrilna zaokretna rebrenica 140 x 215 | 9 | kom | kn/kom | 0 | kn
| jednokrilna otkl.-zaokretna vrata 80 x 220 | 14 | kom | kn/kom | 0 | kn
| jednokrilna zaokretna rebrenica 80 x 220 | 14 | kom | kn/kom | 0 | kn
7.4 | Izrada, doprema i ugradnja vanjskih ostakljenih PVC stijena s vratima u sredini za ulaze u stubišta-shema kao i postojeća vrata.
Ugrađuju se u postojeće ab zidove, na mjestima starih otvora ulaznih vrata.
PVC profil s prekinutim toplinskim mostom K=1,3 Wm2K, s ugrađenim samoregulirajućim sustavom za provjetravanje (automatska izmjena zraka kroz zatvorene otvore) i dvoslojnim izolirajućim satiniranim staklom sa ispunom plemenitim plinom (4/16/4mm) Uw=1,4 W/m2K.
Uključivo sav potreban okov, letvice, brtve i kit, te pričvrsni i spojni materijal. Vrata opremljena električnom bravom s kontrolom preko pristupnog koda s vanjske strane i otpune tipke s unutarnje strane, obje s vremenskom odgodom. Brava sa mogućnošću otvaranja iznutra bez ključa u slučaju nestanka struje.
Na glavno otvorno krilo postaviti hidraulički zatvarač krila u jednom smjeru, na oba krila podna blokada (stoper). Boja plastifikacije kao postojeći otvori (tamnosmeđe-RAL 8014).
| dim. : 260 x 230 | 4 | kom | kn/kom | 0 | kn
7.5 | Izrada, doprema i ugradnja ostakljenih PVC fiksnih otvora u vjetrobranskom prostoru stubišta.
Ugrađuju se u postojeće ab zidove, na mjestima starih otvora.
PVC profil s prekinutim toplinskim mostom K=1,3 Wm2K, s ugrađenim samoregulirajućim sustavom za provjetravanje (automatska izmjena zraka kroz zatvorene otvore) i dvoslojnim izolirajućim satiniranim staklom sa ispunom plemenitim plinom (4/16/4mm) Uw=1,4 W/m2K.
Uključivo sav potreban pričvrsni i spojni materijal.
| dim.: 185 x 160 | 7 | kom | kn/kom | 0 | kn
7.6 | Izrada, doprema i ugradnja vanjskih ostakljenih PVC prozora stubišta.
Ugrađuju se u postojeće ab zidove, na mjestima starih otvora u stubištu. Prozor podijeljen na pola, s tim da je donja polovica fiksna, a gornji dio otklopno zaokretni prozor.
PVC profil s prekinutim toplinskim mostom K=1,3 Wm2K, s ugrađenim samoregulirajućim sustavom za provjetravanje (automatska izmjena zraka kroz zatvorene otvore) i dvoslojnim izolirajućim staklom sa ispunom plemenitim plinom (4/16/4mm) Uw=1,4 W/m2K.
Uključivo sav potreban okov, letvice, brtve i kit, te pričvrsni i spojni materijal.
Boja plastifikacije kao postojeći drveni otvori (smeđe).
| dim.: 80 x 200 | 12 | kom | kn/kom | 0 | kn
7.7 | Izrada, dobava i ugradnja krovnih prozora u stubištu, tipa npr.Velux GGL 3059 ili jednakovrijednog, sve izlakirano. Prozor je ostakljen dvoslojnim staklom debljine 24 mm( 4/16/4).
Uključivo sav potreban krovni obrub, letvice, brtve i kit, te pričvrsni i spojni materijal.
| dim. 55x78 cm | 4 | kom | kn/kom | 0 | kn
| 07. BRAVARSKI RADOVI UKUPNO: |  |  |  | 0 | kn
08. STUBIŠNA RASVJETA
8.1 | Demontaža postojećih žarulja u stubištu, te zamjena sa LED žaruljama 10,5 W, uključivo i sav potreban rad, materijal, alat i korištenje skela ili ljestava. U cijenu je uračunat i sav dodatni rad nastao radi provođenja zamjene stubišne rasvjete do potpune funkcionalnosti.
| žarulje 10,5 W | 24 | kom | kn/m2 | 0 | kn
8.2 | Dobava i ugradnja potrebnog materijala za rasvjetu ispred vjetrobrankih ulaznih vrata. Potrebno osigurati napajanje rasvjete iz zajedničke stubišne rasvjete.
| Kabel PGP 3x1,5 | 80 | m´ | kn/m' | 0 | kn
| kanal NIK 25x15 | 24 | m´ | kn/m' | 0 | kn
| Luxomat LM 10 | 4 | kom | kn/m2 | 0 | kn
| vanjska svjetiljka IP 65 sa izv.svj. | 4 | kom | kn/m2 | 0 | kn
| 08. STUBIŠNA RASVJETA UKUPNO: |  |  |  | 0 | kn
09. PARLAFONSKI SUSTAV I SATV
PARLAFON
9.1 | Parlafonski sustav npr. Tipa Farfisa ili jednakovrijedan sa:
- nadžbuknom kutijom za 2 modula
- govorni modul sa dvije pozivne tipke
- modul tipkovnice sa 4 pozivne tipke
- napajač
| - 6 parlafonskih slušalica | 4 | komplet |  | 0 | kn
9.2 | Izrada elektroinstalacija
| - ugradnja pvc kanalica | 40 | kol. |  | 0 | kn
| - polaganje kabela UTP cat. 5E | 42 | kol. |  | 0 | kn
9.3 | Ispitivanje instalacije, montaža opreme i puštanje sustava u rad
|  | 4 | kol. |  | 0 | kn
SATV
9,4 | Dobava, montaža i spajanje antena za prijem zemaljskih kanala, te satelitskih kanala sa dva satelita
|  | 4 | kol. |  | 0 | kn
9,5 | Dobava i ugradnja distribucijskog ormara opremljenog sa multiswitchem za prijem signala sa dva satelita sa kapacitetom priključenja do 8 satelitskih utičnica i zemaljskim pojačalom.
|  | 4 | kol. |  | 0 | kn
9,6 | Izrada elektroinstalacija
| - ugradnja pvc kanalica | 40 | kol. |  | 0 | kn
| - polaganje kabela tipa TRI-SHIELD | 42 | kol. |  | 0 | kn
9,7 | Sitni potrošni materijal (tipli, vijci, matice, vezice…), ugradnja opreme, podešavanje, testiranje
|  | 4 | kol. |  | 0 | kn
| 09. PARLAFONSKI I SATV SUSTAV UKUPNO: |  |  |  | 0 | kn
REKAPITULACIJA
| 00. PRIPREMNI RADOVI I SKELA UKUPNO |  |  |  | 0 | kn
| 01. RUŠENJA I DEMONTAŽE UKUPNO |  |  |  | 0 | kn
| 02. IZOLATERSKI RADOVI UKUPNO |  |  |  | 0 | kn
| 04. LIMARSKI RADOVI UKUPNO |  |  |  | 0 | kn
| 05. FASADERSKI RADOVI UKUPNO |  |  |  | 0 | kn
| 06. LIČILAČKI RADOVI UKUPNO |  |  |  | 0 | kn
| 07. BRAVARSKI RADOVI UKUPNO |  |  |  | 0 | kn
| 08. STUBIŠNA RASVJETA UKUPNO |  |  |  | 0 | kn
| 09. PARLAFONSKI I SATV SUSTAV |  |  |  | 0 | kn
|  |  |  | UKUPNA VRIJEDOST RADOVA | 0 | kn
|  |  |  | PDV 25 % | 0 | kn
|  |  |  | SVEUKUPNO | 0 | kn