## građevinski radovi
INVESTITOR: Stambena zgrada, ul. Stjepana Radića 9, Opuzen, pod upravljanjem Čistoće Opuzen d.o.o.
OBJEKT: Sanacija krova na stambenoj zgradi u ulici Stjepana Radića 9
LOKACIJA: Opuzen
PRIPREMNI RADOVI
1. | Demontaža dotrajalog crijepa sa krova objekta, utovar u kamio i odvoz na deponij. Obračun po m2.
|  | m2 | 220 | x
2. | Demontaža dotrajalih letava dim.5x3 cm, utovar na kamion i odvoz na deponij. Obračun po m2.
|  | m2 | 220 | x
3. | Demontaža dotrajalih horizontalnih i vertikalnih oluka od pocinčanog lima, utovar na kamion i odvoz na deponij. Obračun po m1.
|  | m1 | 70 | x
4. | Demontaža dotrajalih limova krova iznad stubišta i atika zidova. Obračun po m2.
|  | m2 | 16 | x
5. | Montaža i demontaža skele za vrijeme izvođenja radova. Obračun po m2.
|  | m2 | 120 | x
|  | UKUPNO: |  |  | #REF! | kn
TESARSKI RADOVI
1. | Demontaža dotrajalih drvenih rogova dim. 16x14cm l=5,0 m i zamjena novim istih dimenzija. Drvenu gradu zaštititi premazom za zaštitu grede. Obračun po kom.
|  | kom | 4 | x
2. | Dobava i montaža letava dim.5x3cm od zdrave jelove građe zaštićene drvocidnim premazom. Obračun po m2.
|  | m2 | 220 | x
|  | UKUPNO: |  |  | #REF! | kn
KROVOPOKRIVAČKI RADOVI
1. | Nabava i postavljanje crijepa Tip Mediteran proizvođača Nexe na krovnim plohama uz propisno učvršćivanje. Obračun po m2.
|  | m2 | 220 | x
2. | Nabava i postavljanje sljemenjaka u produženom vapnnom mortu. Obračun po m1.
|  | m1 | 34 | x
|  | UKUPNO: |  |  | #REF! | kn
LIMARSKI RADOVI
1. | Dobava i montaža horizontalnih oluka od pocinčanog lima R.Š. 70cm. Obračun po m1.
|  | m1 | 59.8 | x
2. | Dobava i montaža vertikalnih oluka od pocinčanog lima R.Š. 60cm. Obračun po m1.
|  | m1 | 10.2 | x
3. | Dobava i montaža opšava dimnnjaka pocinčanih limom . Dimnjaci dimenzija 80x40cm. Obračun po kom.
|  | kom | 6 | x
4. | Dobava i montaža lima za pokrov krova iznad stubišta. Pocinčani lim na drvenoj podkonstrukciji. Obračun po m2.
|  | m2 | 16 | x
5. | Dobava i montaža limova atika od pocinčanog lima r.š. 60 cm. Obračun po m1.
|  | m1 | 15.8 | x
|  | UKUPNO: |  |  | #REF! | kn
REKAPITULACIJA RADOVA
PRIPREMNI RADOVI
TESARSKI RADOVI
KROVOPOKRIVAČKI RADOVI
LIMARSKI RADOVI
UKUPNO:
PDV 25%:
SVEUKUPNO: