## zgrada park
INVESTITOR: Stambena zgrada, ul. Žrtava Domovinskog rata 3, Opuzen, pod upravljanjem Čistoće Opuzen d.o.o.
OBJEKT: Sanacija pročelja na stambenoj zgradi u ulici Žrtava Domovinskog rata 3
LOKACIJA: Opuzen
Sve demontaže klima, ventilacija, antena, vertikala oluka i sl. će biti napravljene od strane vlasnika, te na pripremljene nosače vraćene na potrebno mjesto također o trošku vlasnika stanova.
| 00. PRIPREMNI RADOVI I SKELA | količina | mj.jed. | jed.cijena |  | ukup. cijena
0.1 | Dobava, postava, skidanje i otprema cijevne skele na pročeljima, izradene od bešavnih cijevi i potrebnih spojnih elemenata ili drugog sličnog sistema, sa svim potrebnim ukručenjima i sidrenjima. Svu skelu izvesti prema postojećim HTZ propisima i u svemu kako je opisano u općim uvjetima. U jediničnu cijenu uključiti i zaštitini zastor od jutenih ili plastičnih traka, koje se postavljaju s vanjske strane skele po cijeloj površini. Skelu je potrebno osigurati od prevrtanja sidrenjem u objekat, a od udara groma uzemljenjem.
Potrebno je izvesti pomoćne željezne ili drvene ljestve – penjalice u svrhu osiguranja vertikalne komunikacije po skeli.
Obracun se vrši po m2 vertikalne projekcije skele.
Skela prema površini fasade
|  | 640 | m2 | kn/m2 | 0 | kn
0.2 | Izvedba zaštite svih stakala te okvira prozora i vrata poslovnih prostora i stanova pomoću PE folije, zalijepljene ljepljivim trakama. U cijenu uključeno i skidanje po završenom radu.
0.3 | Otucanje dijela podpukle žbuke sa cokla objekta (u visini 70,0 cm) i dijelova pročelja gdje je potrebno, te novo žbukanje cementnom žbukom prije ljepljenja ETICS sustava.
|  | 33 | m2 | kn/m2 | 0 | kn
0.4 | Otucanje dijela podpukle žbuke sa balkona objekta, te odvoz otpadnog materijala na deponij.
|  | 21 | m2 | kn/m2 | 0 | kn
| 00. PRIPREMNI RADOVI I SKELA UKUPNO: |  |  |  | 0 | kn
01. IZOLATERSKI RADOVI
NAPOMENA: prije ugradnje ETICS sustava: postojeća fasada je zaštićena sintetsko-smolskim premazom, koji je na mjestima već oštećen. Na tim mjestima ga je potrebno mehanički odstraniti, oprati čistom vodom, te osušiti.
Potrebno vizualno provjeriti postojanje pukotina u pročeljima, provjeriti ravnost zida, čvrstoću i nosivost provjeriti zarezivanjem tvrdim oštrim predmetom, te provjeriti prionjivost na slijedeći način:
Prije ugradnje ETICS-a moraju biti izvedeni slijedeći radovi: - postavljene okapnice, - sve vanjske instalacije (struja, odvodi klima i sl.), sva izvedba detalja mora biti tako planirana da postoje jasni detalji o izvođenju i primjeni potrebnih priključnih profila, čija će primjena onemogućiti prodor oborinske vode i vlaženja kroz sustav.
Sve spojeve ( spoj sa prozorima i vratima, spoj s okapnikom, spoj sa kutijom za rolete), kao i sve prodore kroz ETICS (gromobranske instalacije, žlijebovi itd.) potrebno je izvesti odgovarajućim priključnim profilima ili brtvenim trakama, kako bi sustav bio zaštićen od prodora vlage
Pričvršćenja za npr.tende, rashladne uređaje, držače škura itd.moraju biti pripremljena, tako da se može obaviti sigurna montaža istih bez toplinskih mostova.
Sve vidljive površine toplinsko-izolacijskih materijala, uključujući špalete, te gornje i donje završetke ETICS-a na kojima nisu ugrađeni prikladni profili, potrebno je obraditi armaturnim slojem i završnom žbukom.
Na taj način će se zaštititi od prodora vlage, oštećenja koji mogu uzrokovati insekti, glodavci i sl. Naknadno izravnanje izvedenog ETICS sustava nije dozvoljeno.
1.1 | Dobava i ugradnja materijala za izvedbu kontaktne fasade povezanog sustava za vanjsku toplinsku izolaciju (ETICS) svih pročelja na osnovi stiropora (EPS) debljine 8 cm.
Stavka obuhvaća prethodnu provjeru podloge koja mora biti očišćena, bez masnoća i krupnog agregata te poravnata. Po potrebi treba nanijeti razrijeđeni akrilni prednamaz, što je uključeno u stavku.
Stavka obuhvaća ugradnju osnovnog rubnog profila, svih ostalih pripadajućih profila za prodore, te APU lajsni oko otvora .
Osnovni rubni profil se lijepi građevinskim ljepilom prema preporuci proizvođača ETICS sustava i odgovarajuće širine prema slojevima na visini h =40 cm od razine tla.
Osnovni rubni profil se mehanički pričvršćuje vijcima (2 kom/m').
Izolacijske EPS ploče debljine d=8,0 cm su stabilizirane, teško zapaljive i izrađene bez regenerata, prema HRN EN 13163, sa preklopom, dimenzija 100x50 cm, a postavljaju se na osnovni rubni profil.
Ploče se lijepe modificiranim akrilnim ljepilom, te dodatno učvršćuju pričvrsnicama, a sve prema preporuci proizvođača ETICS fasadnog sustava i nadzornog inženjera.
| fasada | 620 | m2 | kn/m2 | 0 | kn
1.2 | Dobava i ugradnja ploča ekstrudiranog polistirena XPS (hrapave površine), debljine 5 cm, gustoće 32 kg/m3 sa preklopima, za toplinsku izolaciju podnožja zidova u visini 40,0 cm.
Ugraditi na sloj nove žbuke i mehanički pričvrstiti pričvrsnicama, u svemu prema preporukama odabranog proizvođača ETICS sustava.
| fasada | 20 | m2 | kn/m2 | 0 | kn
| 01. IZOLATERSKI RADOVI UKUPNO: |  |  |  | 0 | kn
02. FASADERSKI RADOVI
2.1 | Dobava materijala i izvedba završnog sloja i zaštite toplinske izolacije pročelja EPS stiropora d=8,0 cm.
Podloga mora biti očišćena, bez masnoća i neravnina te poravnata.
Obrada se izvodi na zaglađenu i suhu podlogu u sljedećim slojevima:
1. prvi sloj polimer cementnog ljepila za armaturni sloj, d=0.5cm.
2. alkalno otporna staklena mrežica (1800 kg/m3).
3. drugi sloj polimer cementnog ljepila za armaturni sloj, d=0.2cm.
4. impregnirajući sloj
5. akrilni završni sloj (sep), d=1.5cm
Na podlogu od ploča izolacije nanosi se polimer cementno ljepilo u sloju debljine 0.5 cm. U svježi sloj ljepila utiskuje se alkalnootporna staklena mrežica s preklopima od 10 cm na spojevima. Uglove otvora treba dijagonalno ojačati trakama staklene mrežice 5x25 cm.
Nakon toga se nanosi impregnirajući sloj te završna akrilna fasadna žbuka u tonu po izboru investitora, u sloju debljine max. 1,5 mm.
Za ojačanje rubova, zaštitu uglova i dilatacijske fuge koristiti tipske aluminijske poliesterski zaštićene profile za vanjske radove.
Kod izvedbe koristiti provjereni sistem poznatih proizvođača, s poštivanjem svih preporuka proizvođača.
U cijenu ulazi sve komplet. Obračun po m2 komplet izvedenog pročelja.
| fasada | 620 | m2 | kn/m2 | 0 | kn
2.2 | Dobava materijala i izvedba završnog sloja i zaštite toplinske izolacije sokla.
Podloga mora biti očišćena, bez masnoća i neravnina te poravnata.
Obrada se izvodi na zaglađenu i suhu podlogu u sljedećim slojevima:
1. prvi sloj polimer cementnog ljepila, d=0.5cm.
2. "pancer" mrežica (250 ‐ 300 gr/m2)
3. drugi sloj polimer cementnog ljepila, d=0.2cm.
4. impregnirajući sloj
5. završni sloj dekorativne žbuke za podnožja, d=0.2cm, otporna na mehaničke udarce (npr.Baumit Mosaic Top ili sl.)
Na podlogu od ploča izolacije nanosi se polimer cementno ljepilo u sloju debljine 0.5 cm. U svježi sloj ljepila utiskuje se alkalnootporna staklena mrežica s preklopima od 10 cm na spojevima. Uglove otvora treba dijagonalno ojačati trakama staklene mrežice 5x25 cm.
Nakon toga se nanosi impregnirajući sloj te završna fasadna žbuka u tonu po izboru investitora, u sloju debljine max. 2 mm.
Za ojačanje rubova, zaštitu uglova i dilatacijske fuge koristiti tipske aluminijske poliesterski zaštićene profile za vanjske radove.
Kod izvedbe koristiti provjereni sistem poznatih proizvođača, s poštivanjem svih preporuka proizvođača.
U cijenu ulazi sve komplet. Obračun po m2 komplet izvedenog pročelja.
| fasada | 20 | m2 | kn/m2 | 0 | kn
2.3 | Dobava potrebnog materijala i izvedba žbukanja te prethodnog grundiranje površina podgleda stropova balkona sa donje i vanjske strane, radi boljeg prijanjanja na površine na koje se ne ugrađuje toplinska izolacija, a biti će žbukane tankoslojno.
Matarijal za grundiranje starih betonskih površina sa dodatkom kvarcnog punila, sve sukladno preporuci proizvođaća žbuke
Nakon grundiranja se vrši gletanje žbukom u dva sloja pri čemu se u prvi sloj utiskuje staklena mrežica.
U cijenu uključeno i tankoslojno žbukanje, te potrebne okapnice.
U cijenu ulazi sve komplet. Obračun po m2 komplet izvedenog pročelja.
|  | 21 | m2 | kn/m2 | 0 | kn
2.4 | Dobava potrebnog materijala i izvedba žbukanja te prethodnog grundiranje površina vijenca i sl. radi boljeg prijanjanja na površine na koje se ne ugrađuje toplinska izolacija, a biti će žbukane tankoslojno.
Matarijal za grundiranje starih betonskih površina sa dodatkom kvarcnog punila, sve sukladno preporuci proizvođaća žbuke
Nakon grundiranja se vrši gletanje žbukom u dva sloja pri čemu se u prvi sloj utiskuje staklena mrežica.
U cijenu uključeno i tankoslojno žbukanje, te potrebne okapnice.
U cijenu ulazi sve komplet. Obračun po m2 komplet izvedenog pročelja.
|  | 12 | m2 | kn/m2 | 0 | kn
| 02. FASADERSKI RADOVI UKUPNO: |  |  |  | 0 | kn
03. LIČILAČKI RADOVI
3.1 | Dobava materijala i izvedba bojanja ožbukanih podgleda i parapeta balkona bojama na bazi akrilnih fasadnih boja.
Boje se nanose u dva sloja te moraju imati hidroizolacijska svojstva i biti otporne.
|  | 21 | m2 | kn/m2 | 0 | kn
3.2 | Dobava materijala i izvedba bojanja ožbukanih vijenaca bojama na bazi akrilnih fasadnih boja.
Boje se nanose u dva sloja te moraju imati hidroizolacijska svojstva i biti otporne.
|  | 12 | m2 | kn/m2 | 0 | kn
| 03. LIČILAČKI RADOVI UKUPNO: |  |  |  | 0 | kn
REKAPITULACIJA
| 00. PRIPREMNI RADOVI I SKELA UKUPNO |  |  |  | 0 | kn
| 01. IZOLATERKI RADOVI UKUPNO |  |  |  | 0 | kn
| 02. FASADERSKI RADOVI UKUPNO |  |  |  | 0 | kn
| 03. LIČILAČKI RADOVI UKUPNO |  |  |  | 0 | kn
|  |  |  | UKUPNA VRIJEDOST RADOVA | 0 | kn
|  |  |  | pdv 25 % | 0 | kn
|  |  |  | SVEUKUPNO | 0 | kn